## Ruta proyectada
PRESUPUESTO DE OBRA - 0
Departamento:Managua
Fecha: 09/10/2026
DATOS TÉCNICOS
Origen de trafico (MF): |  | Elaborado por:
Origen de Tráfico (Nodo): |  | Coordenada Cliente:
Punto de conexión: |  | Ejecutivo de ventas:
Ticket: |  | Código cliente:
Contactos: |  | Teléfono contacto:
ESQUEMA DE RUTA PROYECTADA
| Aprobado Equipos y Sistemas: |  | Aprobado por Cliente:
| Ing. Otto Shaffer Díaz |  | 0
| Gerente General Equipos y Sistemas S.A |  | Cliente
0
Gerente de Operaciones Equipos y Sistemas S.A

## Presupuesto
PRESUPUESTO DE OBRA -
Departamento:Managua
|  | Fecha: 09/10/2026 | Elaborado por:
ITEM | CODIGO | Descripción de materiales | Unidad | Cantidad | Precio Unitario | Precio Total
MANO DE OBRA | [5 empty] | 0 | EL 20% Adicional
1 | PC302 | Instalacion de Fibra Optica Aerea ADSS-FLAT/FTTH (6H - 12H) | ML | 0 | 8.42 | 0 | 0
2 | PC301 | Instalacion de Fibra Optica Area ADSS (24H - 48H) | ML | 0 | 11.72 | 0
3 | PC313 | Intervencion de Mufa Existente | UND | 0 | 162.25 | 0 | 0
4 | PC306 | Empalme de fibra optica cables de Red Backbone (core/troncal) | UND | 0 | 258.2 | 0 | 0
5 | PC307 | Empalme de Fibra Optica Red de Acceso, Ultima Milla | UND | 0 | 251.24 | 0
6 | PC309 | Instalacion de Caja Terminal / ODF | UND | 0 | 165.18 | 0
7 | PC311 | Rotulacion de Cable de fibra en mufas y ODF | UND | 0 | 9.16 | 0
8 | PC315 | Caracterizacion de la fibra optica - Pruebas de OTDR y VFL | UND | 0 | 91.927 | 0
9 | PC319 | Instalacion de herraje en poste existente | UND | 0 | 62.63 | 0 | 0
10 | PC316 | Instalacion de poste metalico tipo tuvo 8 mt. | UND | 0 | 481.24 | 0
11 | PC317 | Instalacion de poste metalico tipo tuvo 9 mt. | UND | 0 | 501.75 | 0
12 | PC341 | Desplazamiento a Juigalpa / 200 Km | UND | 0 | 2867.32 | 0
13 | PC310 | Instalacion de mufas | UND | 0 | 251.24 | 0
14 | PC312 | Sangria de Cable o Buffer | UND | 0 | 157.12 | 0
15 | PC325 | Levantamieto de hilos mufa | UND | 0 | 114.88 | 0
16 | PC305 | Movimiento de Reserva existente | ML | 0 | 9.16 | 0
17 | PC303 | Instalacion de Fibra en Ducto ADSS-FLAT/FTTH (6H - 12H) / ADSS (24H - 48H) | ML | 0 | 13.18 | 0
18 | PC323 | Costo por Atencion de Emergecias fuera de Horario Ordinario (Lunes a Sabado 7am a 6pm) | UND | 0 | 1517.3447 | 0
19 | PC348 | Desinstalacion de poste metalico (Incluye traslado y etrega a bodega) | UND | 0 | 367.708 | 0
20 | PC371 | Retiro y reinstalacion de fibra optica | ML | 0 | 20.14 | 0
21 | PC351 | Visita Técnica (Certificación de FO existente cuantificación de obra) | UND | 0 | 1517.34 | 0
MATERIALES | [5 empty] | 0
1 | PC02900 | FIBRA OPTICA 12 Hilos ADSS Flat SingleMode Span 100 m | MTS | 0 | 21.97 | 0 | 0
2 | PC04628 | FIBRA OPTICA 24 Hilos ADSS SingleMode Span 150 m | MTS | 0 | 24 | 0
3 | PC02717 | Clevis tipo D Chico | C/U | 0 | 44.9908 | 0 | 0
4 | PC03381 | Cinta Band It 3/4" (50mts) | ML | 0 | 16.1147 | 0 | 0
5 | PC00468 | Hebilla Band It 3/4 | C/U | 0 | 2.8646 | 0 | 0
6 | PC02888 | Grapa Metalica en S | C/U | 0 | 7.6782 | 0 | 0
7 | PC02889 | Grapa p/ cable fibra FTTH | C/U | 0 | 15.1666 | 0 | 0
8 | PC04372 | Preformada Punto Verde ADSS 11.7 mm / 12.8 mm | C/U | 0 | 124.6 | 0
9 | PC03026 | ODF 2 Hilos | C/U | 0 | 212.4209 | 0
| PC01341 | Odf Rack 24 Acopladores | C/U | 0 | 4108.524 | 0
10 | PC03226 | Huawei HG8310M Gpon | C/U | 0 | 211.53 | 0
11 | PC00059 | PATCH CORD SC-SC SM (SINGLE MODE) UPC SIMPLEX 3MTS | C/U | 0 | 146 | 0
12 | PC03577 | PATCH CORD CAT6 7FT | C/U | 0 | 88 | 0
13 | PC04250 | HAP AC³ WITH ROUTER/RBD53IG-5HACD2HND | C/U | 0 | 3157.14 | 0
14 | PC01371 | POSTE 8 MTRS | C/U | 0 | 2139.755 | 0
15 | PC01372 | Poste 9 Mts | C/U | 0 | 3381.78 | 0
16 | PC02786 | SFS-7020-WA-SC-DD | C/U | 0 | 929.15 | 0
17 | PC02787 | SFS-7020-WB-SC-DD | C/U | 0 | 1061.91 | 0
18 | PC03238 | FMC-1001S | C/U | 0 | 2212.29 | 0
19 | PC01631 | Mufa Tipo Fost 48-96 Salidas | C/U | 0 | 1650 | 0
20 |  | Por utilizacion de Postes de UF (Por primera Vez) | UND | 0 | 645.62 | 0
21 | PC02736 | SPLITTER 1X8 O0SPL2500 | C/U | 0 | 259.99 | 0
ALCALDIA
[5 empty] | SUBTOTAL | 0
|  |  |  | Costo Total el 7,29 % |  |  | #DIV/0!
|  | % Descuento al cliente sobre el total: | 0% |  | TOTAL | 0
Comentarios:
|  | Aprobado Equipos y Sistemas: |  | Aprobado por Cliente:
Ing. Otto Shaffer Díaz
|  | Gerente General Equipos y Sistemas S.A |  | Cliente
Gerente de Operaciones Equipos y Sistemas S.A
Note on E55: 1.47 $ Por mes por los 12 Meses del Año serian los 17.64 $

## COSTOS (hidden)
|  | PRECIOS DE MATERIALES (Vigente desde el 23 Marzo 2023) |  |  |  |  | PRECIOS DE MANO DE OBRA (Vigente desde el 14 Nov 2022)
N° | PC | DESCRIPCION | UNIDAD | PRECIO $ | Actualización | N° | DESCRIPCIÓN | CODIGO | UNIDAD | PRECIO ($) | Descripcion de la Actividad
1 | PC04304 | Anclas para Retenida 3" x 1.60 mts | C/U | 494.97 | 2026-05-08 | 18 | Aplome de Poste Existente | PC318 | UND | 367.6227 | Verificar la verticalidad de un poste existente y corregir de ser necesario
2 | PC00496 | Brazo para Retenida | C/U | 427.36 | 2026-05-08 | 56 | Asistencia Técnica (Inspeccion y Levantamiento de Obras) | PC360 | UND | 1648.0935 | Evaluación y levantamiento de información en obras.
3 | Verificar | Brida de pase Marca | C/U | 10.5 |  | 15 | Caracterizacion de la fibra optica - Pruebas de OTDR y VFL | PC315 | UND | 91.927 | 1.Medición de la atenuación, las reflexiones en la fibra óptica y certificación de distancia mediante un OTDR (Reflectómetro Óptico en el Dominio del Tiempo). 2.Localización visual de daños en la fibra óptica mediante un VFL (Visual Fault Locator) 3. Certificación de potencia Óptica OPM (Optical power Meter).
4 | Verificar | Cable de Acero para retenida de 1/4" | ML | 21.46 |  | 23 | Costo por Atencion de Emergecias fuera de Horario Ordinario (Lunes a Sabado 7am a 6pm) | PC323 | UND | 1517.3447 | Tarifa por atención de emergencias asignadas fuera del horario laboral ordinario.
5 | PC04363 | CABLE EXTERIOR Cat6 1000pies (304.8mts) | PIE | 6.79 | 2026-08-06 | 69 | Creación de condiciones internas (Incluye perforación en pared) | PC374 | UND | 732.486 | Preparación del espacio dentro del hogar o edificio para la instalación de la fibra óptica, incluyendo instalaciones de bandejas, racks en paredes, canalización interna y montaje de equipos. Puede incluir la realización de perforaciones en paredes con taladros para el paso de los cables de fibra óptica, con cuidado de no afectar la estructura o instalaciones eléctricas. Los trabajos en gypsum son trabajos adicionales, como tambien los de pintura.
6 | PC04891 | CANALETA BLANCA ANCHO-ALTO 3/4"X 1/2" C/ADHESIVO | C/U | 233.04 | 2026-08-06 | 55 | Demolicion y Resane de Anden Concreto por poste y Retenida- concreto simple | PC359 | UND | 109.8729 | Demolición del andén de concreto donde se encuentra el poste y la retenida, y posterior resane con concreto simple para dejar la superficie nivelada y uniforme.
7 | Verificar | Chapa de Remate | C/U | 144.52 |  | 53 | Derrame de árboles menor a 1Km, incluye limpieza y traslado a los basureros autorizados | PC355 | ML | 74.6734 | Corte y tala de árboles que interfieren con la instalación o estado de la red de fibra óptica, incluyendo la limpieza del área y el traslado de los residuos a un basurero autorizado.
9 | PC03381 | Cinta Band It 3/4" (50mts) | ML | 16.1147 | 2026-05-08 | 47 | Desinstalacion de poste metalico (Incluye traslado y etrega a bodega) | PC348 | UND | 367.708 | Retirar y trasladar un poste metálico a una bodega.
10 | PC02717 | Clevis tipo D Chico | C/U | 44.9908 | 2026-05-08 | 46 | Desinstalacion de retenidas (brazo o angulo, si aplica) y traslado a bodega | PC346 | UND | 367.6227 | Retirar y trasladar retenidas (brazo o ángulo) a una bodega.
11 | PC00106 | CONECTOR RJ 45 CAT6 METALICO | C/U | 5.1542 | 2026-05-08 | 35 | Desplazamiento a Bluefields / 900 km | PC335 | UND | 13441.1181
13 | PC04390 | Cruceta P/Reserva 80X80 CM | C/U | 729.2928 | 2026-05-08 | 45 | Desplazamiento a Boaco / 200 km | PC345 | UND | 2867.6827
14 | Verificar | Fibra ADSS 24 hilos | MTS | 0.96 |  | 30 | Desplazamiento a Chinandega / 258 km | PC330 | UND | 3853.1458
15 | Verificar | Fibra Flat 06 hilos Flat | C/U | 0.4 |  | 31 | Desplazamiento a Corinto / 300 km | PC331 | UND | 4480.4021
56 | Verificar | FIBRA OPTICA 12 Hilos ADSS Drop | C/U | 23.5738 |  | 42 | Desplazamiento a Diriamba / 92 km | PC342 | UND | 1344.11
16 | PC02900 | FIBRA OPTICA 12 Hilos ADSS Flat SingleMode Span 100 m | MTS | 21.97 | 2026-08-06 | 29 | Desplazamiento a El Rama / 600 km | PC329 | UND | 8789.83
17 | PC04627 | FIBRA OPTICA 2 Hilos ADSS Flat SingleMode Span 100 m | MTS | 4.7746 | 2026-08-06 | 28 | Desplazamiento a Estelí / 290 km | PC328 | UND | 4331.06
18 | PC04628 | FIBRA OPTICA 24 Hilos ADSS SingleMode Span 150 m | MTS | 24 | 2026-08-06 | 27 | Desplazamiento a Granada / 90 km | PC327 | UND | 1344.12
19 | PC04629 | FIBRA OPTICA 48 Hilos ADSS Singlemode Span 150 m | MTS | 49.44 | 2026-08-06 | 65 | Desplazamiento a Jalapa / 600Km | PC370 | UND | 8972.95
20 | PC03620 | FIBRA OPTICA 6 Hilos ADSS Flat G.652D | MTS | 17.65 | 2026-08-06 | 39 | Desplazamiento a Jinotega / 284 km | PC339 | UND | 4368.55
21 | PC03031 | Fibra Optica 72 Hilos | MTS | 46.65 | 2026-08-06 | 70 | Desplazamiento a Jinotepe / 92 km | PC375 | UND | 1344.11
57 | Verificar | Fibra Optica Monomodo ADSS 24 hilos | C/U | 34.325 | 2026-08-06 | 41 | Desplazamiento a Juigalpa / 200 Km | PC341 | UND | 2867.32
22 | PC02377 | FMC-10/100-SC20A /fiber media converter | C/U | 1460.12 | 2026-08-06 | 34 | Desplazamiento a León / 192 km | PC334 | UND | 2867.32
23 | PC02378 | FMC-10/100-SC20B /fiber media converter | C/U | 1547.43 | 2026-08-06 | 37 | Desplazamiento a Masaya / 54 km | PC337 | UND | 1098.73
8 | PC03238 | FMC-1001S | C/U | 2212.29 | 2026-08-06 | 36 | Desplazamiento a Matagalpa / 258 km | PC336 | UND | 3853.24
25 | PC02888 | Grapa Metalica en S | C/U | 7.6782 | 2026-08-06 | 38 | Desplazamiento a Nueva Guinea / 538 km | PC338 | UND | 8275.63
24 | PC02889 | Grapa p/ cable fibra FTTH | C/U | 15.1666 | 2026-08-06 | 71 | Desplazamiento a Ocotal / 460 km | PC376 | UND | 6738.87
26 | PC04250 | HAP AC³ WITH ROUTER/RBD53IG-5HACD2HND | C/U | 3157.14 | 2026-08-06 | 32 | Desplazamiento a Rivas / 212 km | PC332 | UND | 3166.15
27 | PC00468 | Hebilla Band It 3/4 | C/U | 2.8646 | 2026-08-06 | 40 | Desplazamiento a San Juan Del Sur / 278 km | PC340 | UND | 4276.25
28 | PC03226 | Huawei HG8310M Gpon | C/U | 211.53 | 2026-08-06 | 43 | Desplazamiento a San Rafael Sur / 100 km | PC343 | UND | 1464.97
29 | PC03380 | Mufa cierre horizontal 24 Hilos | C/U | 668.955 | 2026-08-06 | 33 | Desplazamiento a Sébaco / 222 km | PC333 | UND | 3315.6
31 | PC01361 | Mufa J019 (pequena) | C/U | 1119.88 | 2026-08-06 | 72 | Desplazamiento a Somoto / 434 km | PC377 | UND | 6357.98
30 | PC01631 | Mufa Tipo Fost 48-96 Salidas | C/U | 1650 | 2026-08-06 | 64 | Desplazamiento a Tola (iguana) / 270Km | PC369 | UND | 4028.67
32 | PC03026 | ODF 2 Hilos | C/U | 212.4209 | 2026-08-06 | 6 | Empalme de fibra optica cables de Red Backbone (core/troncal) | PC306 | UND | 258.2 | Unión de dos fibras ópticas de la red troncal, que es la que conecta hacia los nodos principales de la red.
33 | PC02748 | ODF 4 Hilos | C/U | 416 | 2026-08-06 | 7 | Empalme de Fibra Optica Red de Acceso, Ultima Milla | PC307 | UND | 251.24 | Unión de dos fibras ópticas en los ODF de clientes.
37 | PC03071 | ODF 48 Hilos para Rack | C/U | 7250 | 2026-08-06 | 52 | Excavacion de 0.4mts x 1 mts x 1 largo (No incluye tuberia) | PC354 | ML | 109.87 | Excavación de una zanja de 0.4 metros de ancho, 1 metro de profundidad y 1 metro de largo para la instalación de tubería que alojará los cables de fibra óptica.
38 | PC03128 | ODF 72 Hilos para Rack | C/U | 3649.49 | 2026-08-06 | 63 | Excavacion nueva suelo rocoso (0.4x0.8) con restitucion de material excavado - Incluye compactacion mecánica (No incluye tuberia) | PC368 | ML | 714.17 | Excavación de una zanja en suelo rocoso de 0.4 metros de ancho y 0.8 metros de profundidad con la posterior restitución del material excavado y compactación del terreno. No incluye la instalación de tubería.
35 | PC01352 | Odf Rack 12 Acopladores | C/U | 1403.39 | 2026-08-06 | 82 | Instalación de bajante Emt con su mufa de Acceso y sellar ingreso | PC397 | UND | 228.9 | o Instalación de un bajante con tubería EMT con su mufa, y sellar su ingreso. Incluye: o Mano de obra: Corte, ensamblaje e instalación de la tubería y accesorios.
36 | PC01341 | Odf Rack 24 Acopladores | C/U | 4108.524 | 2026-08-06 | 9 | Instalacion de Caja Terminal / ODF | PC309 | UND | 165.18 | Instalación de una caja terminal o ODF (Optical Distribution Frame) de cualquier tipo.
40 | PC03577 | PATCH CORD CAT6 7FT | C/U | 88 | 2026-08-06 | 3 | Instalacion de Fibra en Ducto ADSS-FLAT/FTTH (6H - 12H) / ADSS (24H - 48H) | PC303 | ML | 13.18 | Instalación de la fibra óptica dentro de un ducto preexistente.
41 | PC00024 | PATCH CORD SC-SC SM (SINGLE MODE) UPC DUPLEX 3MTS | C/U | 296 | 2026-08-06 | 76 | Instalacion de Fibra Optica Aerea ADSS (72H - 96H) | PC381 | ML | 15.02 | Instalación de la fibra óptica de forma aérea, utilizando postes y herrajes. Se utiliza cable de tipo ADSS
42 | PC00059 | PATCH CORD SC-SC SM (SINGLE MODE) UPC SIMPLEX 3MTS | C/U | 146 | 2026-08-06 | 2 | Instalacion de Fibra Optica Aerea ADSS-FLAT/FTTH (6H - 12H) | PC302 | ML | 8.42 | Instalación de la fibra óptica de forma aérea, utilizando postes y herrajes. Se utiliza cable de tipo ADSS o cables de tipo ADSS-FLAT/FTTH para la última milla.
39 | Verificar | Por utilizacion de Postes de UF (Por primera Vez) | UND | 645.62 | 2026-08-06 | 1 | Instalacion de Fibra Optica Area ADSS (24H - 48H) | PC301 | ML | 11.72 | Instalación de la fibra óptica de forma aérea, utilizando postes y herrajes. Se utiliza cable de tipo ADSS o cables de tipo ADSS-FLAT/FTTH para la última milla.
43 | PC01371 | POSTE 8 MTRS | C/U | 2139.755 | 2026-08-06 | 20 | Instalacion de Herraje Cruceta para Reserva de Fibra Optica | PC320 | UND | 80.42 | Instalación de un herraje en forma de cruceta en postes para aumentar la capacidad de reserva de fibra óptica.
44 | PC01372 | Poste 9 Mts | C/U | 3381.78 | 2026-08-06 | 19 | Instalacion de herraje en poste existente | PC319 | UND | 62.63 | Fijación de herrajes a postes ya existentes para soportar la infraestructura de la red de fibra óptica. Incluye: Selección del poste adecuado, Preparación del poste, Fijación del herraje, Verificación de la instalación.
45 | Verificar | Postes Seccionados 8/120 | C/U |  | 2026-08-06 | 10 | Instalacion de mufas | PC310 | UND | 251.24 | Colocación de cajas herméticas para proteger los empalmes de fibra óptica. Incluye: Selección de la mufa adecuada. Preparación de la mufa. Preparación de los cables. Colocación de la mufa en el poste. Sellado de la mufa.
46 | PC02939 | Preformada 1/4- 6.5 punto amarillo | C/U | 60.82 | 2026-08-06 | 51 | Instalacion de Poliducto para Proteccion Cable | PC353 | ML | 5.74 | Instalación de un poliducto para la protección de cables eléctricos o de fibra óptica.
47 | PC05025 | Preformada Punto Naranja 11.70 mm / 13.10 mm | C/U | 135.5099 | 2026-08-06 | 16 | Instalacion de poste metalico tipo tuvo 8 mt. | PC316 | UND | 481.24 | Instalación de un poste metálico tipo tubo de 8 metros de altura. Incluye: Fijación de herrajes a postes. Preparación del poste, Fijación del herraje, Verificación de la instalación.
55 | PC05435 | PREFORMADA PUNTO ROJO 9-10MM | C/U | 128.185 | 2026-08-06 | 17 | Instalacion de poste metalico tipo tuvo 9 mt. | PC317 | UND | 501.75 | Instalación de un poste metálico tipo tubo de 9 metros de altura. Incluye: Fijación de herrajes a postes. Preparación del poste, Fijación del herraje, Verificación de la instalación.
48 | PC04372 | Preformada Punto Verde ADSS 11.7 mm / 12.8 mm | C/U | 124.6 | 2026-08-06 | 21 | Instalacion de retenidas (brazo o angulo si aplica, incluye barra de anclaje) | PC321 | UND | 600.64 | Instalación de retenidas tipo brazo o ángulo para brindar mayor estabilidad a los postes, incluyendo la instalación de una barra de anclaje si es necesario.
49 | PC02786 | SFS-7020-WA-SC-DD | C/U | 929.15 | 2026-08-06 | 83 | Instalación de tubos Emt o Coundit, manguera Flex de 1/2, 3/4, 1, 1-1/2, 2” engrapado en pared | PC398 | UND | 54.94 | o Instalación de tubería EMT o Conduit, tubería felxible para la protección de cables. Incluye: • Mano de obra: o Corte: Corte de la tubería a la medida. o Roscado: Roscado de la tubería en caso de ser necesario. o Instalación: Instalación de la tubería y accesorios.
50 | PC02787 | SFS-7020-WB-SC-DD | C/U | 1061.91 | 2026-08-06 | 50 | Instalacion monoducto en exacavacion | PC352 | ML | 8.06 | Instalación de un monoducto en la zanja excavada para la protección de cables.
51 | PC02737 | SPLITTER 1X16 O0SPL2700 | C/U | 192.16 | 2026-08-06 | 13 | Intervencion de Mufa Existente | PC313 | UND | 162.25 | Acceso a una mufa ya instalada para realizar reparaciones, modificaciones o reconfiguraciones de la red. Incluye: Ubicación de la mufa. Acceso a la mufa. Realización de la intervención. Cierre de la mufa.
52 | PC02735 | SPLITTER 1X4 O0SPL2300 | C/U | 296.7159 | 2026-08-06 | 14 | Levantamiento de Hilos en mufa (Intervencion en mufa existente) | PC314 | UND | 413.85 | Levantamiento de un hilo por mufa para su continuo seguimiento. Incluye: Acceso a la mufa. Identificación del hilo Cierre de la mufa.
53 | PC02736 | SPLITTER 1X8 O0SPL2500 | C/U | 259.99 | 2026-08-06 | 26 | Levantamiento Georeferenciado: Postes, Cable, herrajes | PC326 | UND | 2.94 | Registro de la ubicación precisa de los elementos de la red de fibra óptica utilizando un sistema GPS. Incluye: Recopilación de datos. Almacenamiento de datos. Entrega de mapas.
55 | Verificar | Tenda | C/U |  | 2026-08-06 | 25 | Levantamieto de hilos mufa | PC325 | UND | 114.88 | Extracción de uno o varios hilos de fibra óptica de una mufa ya instalada. Incluye: Acceso a la mufa. Identificación de los hilos. Desconexión de los hilos. Extracción de los hilos. Cierre de la mufa.
54 | PC03556 | Tenda AC1200 AC11 | C/U | 800.13 | 2026-08-06 | 44 | Movimiento de Poste Existente programado | PC344 | UND | 861.77 | Reubicación de un poste ya existente en la red de fibra óptica con programación o solicitud previa. Incluye: Desconexión de los cables del poste. Excavación y extracción del poste. Instalación del poste en la nueva ubicación. Conexión de los cables al nuevo poste. Restauración del terreno.
55 | PC02322 | Tiras Plasticas 4.8 x 380MM (15") 50PZ | BOLSA | 263.49 | 2026-08-06 | 5 | Movimiento de Reserva existente | PC305 | ML | 9.16 | Reubicación de un tramo de fibra óptica de reserva en la red. Incluye: Desenrollo de reserva de la fibra óptica. Movimiento de la fibra óptica a la nueva ubicación. Acomodo de nueva reserva de fibra óptica.
12 | PC05693 | Tubo Pvc Conduflex 1/2 Rollo 30M Azul | ML | 11.7 | 2026-05-08 | 77 | Perforación en pozo (incluye restauración de pantalla) | PC382 | ML | 549.36 | Realizar una perforación en un pozo, incluyendo la restauración de la pantalla.
[6 empty] | 67 | Retiro de Fibra Óptica existente (cualquier tipo) | PC372 | ML | 5.49 | Extracción de un tramo de fibra óptica de la red. Incluye: Desconexión de la fibra óptica. Extracción de la fibra óptica. Retiro de los herrajes asociados. Restauración del terreno
[6 empty] | 66 | Retiro y reinstalacion de fibra optica | PC371 | ML | 20.14 | Extracción y posterior reinstalación de un tramo de fibra óptica en la red.. Incluye: Desconexión de la fibra óptica. Extracción de la fibra óptica. Reinstalación de la fibra óptica en la misma ubicación. Conexión de la fibra óptica.
[6 empty] | 78 | Retiro y reinstalación de poste metálico existente (8-9m) | PC383 | UND | 915.61 | Retirar y reinstalar un poste metálico existente de 8 a 9 metros de altura.
[6 empty] | 11 | Rotulacion de Cable de fibra en mufas y ODF | PC311 | UND | 9.16 | Colocación de etiquetas identificativas en los cables de fibra óptica en las mufas y ODFs. Incluye: Suminitros e Impresión de etiquetas. Colocación de etiquetas en los cables. Verificación de la correcta identificación.
[6 empty] | 61 | Rotura y Restitucion de asfalto frio (0.40x0.08) | PC366 | ML | 3113.07 | Romper y reponer asfalto frío en una área de 0.40 metros por 0.08 metros.
[6 empty] | 62 | Rotura y restitucion de concreto simple (0.40cm x 0.05 cm) | PC367 | ML | 366.24 | Rotura y posterior restitución de un área de concreto simple de 0.40 metros de ancho y 0.05 metros de profundidad.
[6 empty] | 12 | Sangria de Cable o Buffer | PC312 | UND | 157.12 | Eliminación de la cubierta protectora del cable de fibra óptica para acceder a las fibras individuales. Incluye: Corte de la cubierta protectora. Retiro del revestimiento exterior del cable de fibra óptica. Limpieza de las fibras. Preparación de las fibras ópticas para su posterior empalme, conexión o terminación según los requerimientos del proyecto.
[6 empty] | 48 | Sondeo y Enguillado en ducto existente | PC350 | ML | 9.89 | Inspección y limpieza de ducto existente.
[6 empty] | 68 | Suministro e Instalacion de canaleta plastica para inetriores | PC373 | UND | 292.99 | Provisión e instalación de canaletas plásticas para el cableado eléctrico en interiores. Incluye: o Canaletas: Canaletas de PVC de diferentes dimensiones según necesidad. o Accesorios: Tapas, codos, tés, abrazaderas, etc. o Mano de obra: Corte, fijación y montaje de las canaletas y accesorios.
[6 empty] | 4 | Tensado de Fibra Optica | PC304 | ML | 8.79 | Ajuste de la tensión de la fibra óptica para asegurar su correcto funcionamiento. Incluye: Evaluación: Inspección para determinar la causa de la caída o baja altura. Tensado. Ajuste: Ajuste de la tensión de la fibra óptica de forma precisa y controlada. Verificación: Comprobación de la correcta tensión de la fibra óptica y realización de pruebas para asegurar su funcionamiento.
[6 empty] | 8 | Terminacion y Empalme de fibra optica en ODF de Nodos Optico | PC308 | ML | 258.2 | Conexión de la fibra óptica a los equipos en el ODF del nodo óptico. Incluye: Preparación de la fibra óptica. Empalme de la fibra óptica a los pigtails del ODF. Verificación de la correcta conexión.
[6 empty] | 81 | Ventana de instalación (incluye rotura e instalación) | PC396 | UND | 2197.46 | Ingreso de la tubería al pozo existente más rotura y restitución de la ventana.
[6 empty] | 24 | Visita Fallida (Managua) | PC324 | UND | 689.29 | Visita a una ubicación en Managua donde no se pudo realizar el trabajo por alguna razón, como la ausencia del cliente o la falta de acceso al lugar. En caso que sea por algo imputable al contratista no se pagará como no contar con los epp adecuados, seguro, certificado de altura, o cualquier requisito para ejecutar la actividad donde previamente se le haya notificado.
[6 empty] | 49 | Visita Técnica (Certificación de FO existente cuantificación de obra) | PC351 | UND | 1517.34 | Incluye revisión de potencia y equipos activos, recorrido de acometida externa, revisión de accesorios y equipos pasivos, caracterización, cuantificación de obra, documentación, rotulación, pruebas de desempeño e intervención de cajas de empalme.
[6 empty] | 50 | Desplazamiento a Chichigalpa (ingenio) / 258 km | PC330 | UND | 3853.15
[6 empty] | 51 | PC336 - Desplazamiento a Puertas Viejas (C. Darío) / 148 km | PC336 | UND | 2168.16
[7 empty] | Desplazamiento a El Sauce / 300 km | PC331 | UND | 4480.4
[7 empty] | Desplazamiento a Camoapa / 230 km | PC345 | UND | 3369.44
[7 empty] | Desplazamiento a Somotillo / 350 km | PC377 | UND | 5127.4
[7 empty] | Desplazamiento a Masachapa (montelimar) / 128 km | PC343 | UND | 1968.92
[7 empty] | Desplazamiento a Masachapa (montelimar) / 128 km | PC343 | UND | 1968.92
[7 empty] | Desplazamiento a Popoyo (Tola) / 193.8 km |  | UND | 2839.11
[7 empty] | Suministro e Instalación de Tubería conduit 1/2" | ML | 2.5 | 91.5
[7 empty] | Desplazamiento a SanMarcos (Carazo) / 100 km | S/p | UND | 1464.97
Note on G12: [Threaded comment] Your version of Excel allows you to read this threaded comment; however, any edits to it will get removed if the file is opened in a newer version of Excel. Learn more: https://go.microsoft.com/fwlink/?linkid=870924 Comment: Costo del rollo de cinta/50 mts
Note on E46: 1.47 $ Por mes por los 12 Meses del Año serian los 17.64 $
Note on E49: Jose Alexander Vasquez Mora: No disponibles en bodegas
Note on E62: Jose Alexander Vasquez Mora: Corraza Corrugada 3/4
Note on K84: Jose Alexander Vasquez Mora: Costo aun no agregado a los PC

## MATERIALES (hidden)
Actualización de costos de materiales
Ult. Act: | 2026-08-06
PC | Descripción del artículo | PrecioUnitario | Observación
PC00024 | PATCH CORD SC-SC SM (SINGLE MODE) UPC DUPLEX 3Mts | 296
PC00030 | PATCH CORD LC-LC SM (SINGLE MODE) UPC DUPLEX 5Mts | 66.235
PC00032 | PATCH CORD LC-SC SM (SINGLE MODE) UPC Duplex 1Mts | 48.705
PC00033 | Patch Cord SC-LC 3Mts DUPLEX | 84.7458
PC00060 | PATCH CORD/SC-SC 5Mts SIMPLEX | 125.89
PC00066 | Cat5e 3 pie | 36.6242
PC00071 | Pigtail MM OM3 SC-3mts | 320.8275
PC00078 | CTC/FMR220-CH01-AC | 437.52
PC00084 | SFS-7060-WA | 2382.78
PC00085 | SFS-7060-WA 125G T13/R15 | 0.01
PC00086 | SFS-7060-WB | 2699.94
PC00088 | SFS-7080-WA | 1413.74
PC00089 | SFS-7080-WB | 2827.48
PC00099 | TFC-110S20D3I | 0.01
PC00101 | TFC-110S20D5I | 0.01
PC00103 | Cinta Band It 3/4" (30mts) | 920
PC00106 | CONECTOR RJ 45 CAT6 METALICO | 5.1542
PC00150 | Fan 6506 | 1486.94
PC00152 | Fuentes 4500 | 0.01
PC00218 | Switch/3560 24P | 2847.42
PC00220 | WS-C4503-E V03 | 17799.62
PC00281 | CIsco 1941 SEC/K9 | 6280.09
PC00294 | Cisco 871-SEC-K9 | 4809.16
PC00296 | 891-K9 | 7943.92
PC00318 | GIS-R6 | 0.01
PC003187 | Breaker 2X60 AMP | 1101.98
PC00468 | Hebilla Band It 3/4 | 2.8646
PC00486 | Preformada Punto Naranja (Mediano) | 0.01
PC00488 | Anclas de 1/2 '' Torre-Radio Enlace | 264.5667
PC00506 | Tensores Galvanizados 1/2 | 207.367
PC00516 | TENSORES 5/8 (M16) GRANDE | 77.479
PC00527 | Cable de Acero 1/4'' | 21.4588
PC00582 | CONECTOR RJ-45 CAT5 METALICO | 5.3161
PC00584 | CONECTOR RJ-45 CAT5 PLASTICO | 4.4525
PC00596 | Broca Acero P/Metal 3/8 | 144.0155
PC00608 | Nivel Aluminio 18" | 168.2
PC00612 | Coba con Mango Madera | 430.11
PC00634 | Tapa Ciega Galvanizado 4x4 | 12.9079
PC00637 | Arandela Lisa 1/4 | 0.4396
PC00646 | Tuerca Hexagonal 5/16" Gr-2 | 0.9312
PC00647 | Union Lisa Conduit Pvc 3/4 | 3.5643
PC00648 | Varilla Roscada 3/8 | 123.8973
PC00661 | Thinner Acrilico | 966.445
PC00675 | Estaño En Carrucha P/Soldar | 695
PC00702 | Breaker 2 X 30 | 944.59
PC00703 | Breaker CH 2X20 120/240V | 851.715
PC00717 | CABLE PARA SOLDAR 1/0 PAWC UL 300AMP 90 G/C 600V PORTA | 177.3276
PC00721 | THHN 6 Verde | 90.55
PC00749 | Placa 1 Gang Blanca ST Decorada | 65.48
PC00751 | Romex 1'' | 14.3399
PC00844 | TAPE ELECTRICO SUPER33 3/4X20MTS UL | 228.9523
PC00852 | Terminal De Ojo P/Cable # 2 AWG, Hole 5/16 | 32.7613
PC00854 | Toma Hembra Doble Polarizado 20A 125V | 289.505
PC00856 | Adaptador PVC 2' | 32.362
PC00863 | Adaptador Hembra PVC 2' | 36.1105
PC00865 | Toma Macho 15A 125V Superficial | 90.4717
PC00897 | Botas Dielectricas | 2456.005
PC00901 | Chaleco Flourecente H-110072-L | 72.4575
PC00910 | Lampara De Mano | 393
PC00915 | Alicate Electricista 9" STANLEY | 399.75
PC00921 | Arandela De Presion 3/8 | 1.43
PC00928 | Grapas 10Mm | 16.83
PC00931 | Bridas De 1/2 Pulg | 2.78
PC00934 | Bridas S/Fin Metalica 2" P/Manguera | 10.1985
PC00952 | Escalera Tipo Tijera 8´´ | 6822.93
PC00975 | Juego Allen | 438.05
PC00987 | Organizador Horizontal De 2U | 223.7013
PC01000 | Pernos Exagonal Uss 3/8 X2 | 6.1941
PC01005 | Tuerca Hexagonal Rnc 3/8 | 1.1866
PC01009 | Brocha Para Pintar De 2 1/2 | 42.751
PC01014 | Ponchadora Conector RJ-11 / RJ-45 | 1081.7509
PC01022 | Cautin Electrico P/Soldar Tipo Lapiz | 340.2
PC01023 | Taladro D/Percucion 1/2 Dw 505 | 7084.9667
PC01047 | Hoja de Sierra | 35.48
PC01059 | Cadena Galvan 7 Pies | 172.72
PC01062 | Curva Conduit 1" PVC | 14.9133
PC01073 | Tubo Conduit 3/4" Pvc Electrico | 28.1335
PC01077 | Union Conduit 1" PVC | 14.6783
PC01078 | Marco Sierra Fijo 12" | 508.96
PC01079 | PDUB15 | 0.01
PC01301 | Maskingtape | 251.6033
PC01341 | Odf Rack 24 Acopladores | 4108.524
PC01342 | NFO-5000 | 5706.98
PC01353 | Placa p/Fibra SC 12 Puertos - NEW 2890010 | 692.79
PC01357 | OTDR 1310/1550nm 24Db/22db 80Km | 20829.33
PC01371 | POSTE 8 MTRS | 2139.755
PC01476 | Adaptador HDMI A VGA | 163.77
PC01586 | 2Gb Ddr2 Pc2 6400 800/667/536 | 674.76
PC01631 | Mufa Tipo Fost 48-96 Salidas | 1650
PC01749 | LIMPIADOR DE CONTACTO SABO ELECTRONICO 590ML - CONTACT CLEANER | 319.304
PC01750 | Espuma Limpiadora | 326.2633
PC01756 | Cinta Brother Laminada TZ-E231 12MM | 851
PC01757 | Cinta Brother Laminada TZ-E241 18 MM | 757.2307
PC01973 | ALAMBRE GALVANIZADO CALIBRE 12 (unidad ) | 2643.4
PC02317 | UPS Forza 500 VA NT-511 500VA/250W | 1178.51
PC02324 | THHN 12 Rojo | 21.9544
PC02325 | THHN 12 Verde | 23.02
PC02326 | THHN 12 Negro | 21.2573
PC02327 | Caja EMT 4 x 4 | 27.9524
PC02341 | PDU/REGLETA New-0516208 | 764.35
PC02370 | WS-X45-SUP8-E | 66323.17
PC02377 | FMC-10/100-SC20A /fiber media converter | 1460.12
PC02378 | FMC-10/100-SC20B /fiber media converter | 1547.43
PC02389 | PATCH CORD CAT6 1FT | 40.523
PC02397 | Perno de Expansion 3/8 | 42.2919
PC02407 | UNIVERSAL ETHERNET ROHS COMPLIANT | 2743.73
PC02431 | Kit de Arnes 3 Argollas | 977.1467
PC02435 | Power Supply,870W (YFG1C) | 2399.63
PC02455 | Organizador Vertical De 1U 6 PIES | 515.0671
PC02481 | Airfiber Dish / AF5X Antenna 30 DBI | 4769.99
PC02489 | PEM-20A-AC | 1516.16
PC02490 | Transceiver Module SFP-10G-LR | 974.13
PC02506 | Lte Usim | 63.56
PC02519 | 500Gb Sata 5400Rpm | 666.26
PC02528 | Directional 2500-2690 MHz | 18582.18
PC02530 | Rectificador LTE - ZXDU58 B121 | 61212.38
PC02535 | NVR HDD | 0.01
PC02536 | GPS Antena LTE | 3919.48
PC02537 | DCPD7A-25amp | 0.01
PC02541 | LC-LC 50Mts | 0.01
PC02545 | JUMPER CON TERMINAL | 0.01
PC02556 | Brida de Pase para torres LTE | 0.01
PC02558 | Herrajes Pequeño | 0.01
PC02559 | Herrajes Grande | 0.01
PC02562 | LPU | 0.01
PC02577 | Navaja Electricista 3 | 767.755
PC02610 | 2951-SEC/K | 8570.46
PC02621 | Linea de Vida Gancho Grande Dual Banda | 2193.7043
PC02622 | Linea de Vida C/Ansorbedor de Impacto | 692.2388
PC02624 | Mecate Nylon 5/8" X 200 pies | 58.16
PC02625 | Lentes de Seguridad | 55.1875
PC02627 | Cono de Seguiridad plastico | 295.16
PC02628 | Machete 24" | 232.87
PC02630 | 8GB 2Rx4 DDR3 RDIMM 1333MHz | 4428.11
PC02632 | Reflector LED | 1571.09
PC02635 | Linterna para cableza recargable | 185.76
PC02639 | Juego Destornilladores 10 Pz | 455
PC02656 | TELEFONO IP GXP1625 | 1342.45
PC02666 | Inversor 1000VA | 18117.92
PC02668 | Bandejas Fusionadoras | 0.01
PC02673 | FRM220-1000ES-1 | 819.04
PC02679 | Organizador Horizontal | 1574.64
PC02680 | ANTENA/TXSEPMP51790 | 0.01
PC02691 | Pigtail SM UPC SC 3 MTs (Single Mode) | 22.123
PC02702 | UPS BR1500VA | 7452.02
PC02713 | Tubo LED 18W T8 | 90.725
PC02717 | Clevis tipo D Chico | 44.9908
PC02727 | PDU Tripplite -PDUMH15 | 0.01
PC02735 | SPLITTER 1X4 O0SPL2300 | 296.7159
PC02736 | SPLITTER 1X8 O0SPL2500 | 259.99
PC02737 | SPLITTER 1X16 O0SPL2700 | 192.16
PC02738 | SPLITTER 1X32 O0SPL2900 | 1910.1966
PC02742 | Fuentes APS-211 | 2973.73
PC02748 | ODF 4 Hilos | 416
PC02749 | Organizador Vertical De 2U | 2677.235
PC02752 | AirFiber3X 3.4Ghz 26dBi /AF3G26S45 | 8779.75
PC02761 | PATCH CORD CAT6 3FT | 56.9438
PC02767 | AirFiber Dish / AF3X (Antenna) 26 DBi AF3G26S45 | 11024.11
PC02778 | TYDA-232716DE4v01 | 32937.31
PC02786 | SFS-7020-WA-SC-DD | 929.15
PC02787 | SFS-7020-WB-SC-DD | 1061.91
PC02791 | Broca Acero P/Concreto 3/8 | 63.4922
PC02812 | AP-5AC-90-HD | 12563.57
PC02819 | FMC-1000S+SFS-7020-WB-SC-DD | 1670.69
PC02823 | PWR-1400-DC | 7356.77
PC02832 | Faja de Seguridad Pocesionamiento 1.7 Mts. | 1297.17
PC02836 | FMC-1000S | 1667.16
PC02846 | WD-40 | 338.3714
PC02847 | Grapas 8 Mm | 204.485
PC02848 | Lijas | 11.7538
PC02870 | Antena RocketM3 AM-3G18-120 | 5665.83
PC02871 | Antena RocketM3 AMO-3G12 | 4328.07
PC02872 | NSM3 - 3.3-3.7 Ghz | 0.33
PC02886 | PLATO/HERRAJES NBM3-Offsetdish 3Ghz | 894.9682
PC02888 | Grapa Metalica en S | 7.6782
PC02889 | Grapa p/ cable fibra FTTH | 15.1666
PC02900 | FIBRA OPTICA 12 Hilos ADSS Flat SingleMode Span 100 m | 21.97
PC02906 | Ethernet Surge Protector | 300.65
PC02907 | ADAPTADOR/ANTENA JXAF-11X | 5136.02
PC02910 | SD-X45-2GB-E | 3120.95
PC02911 | Rocket Dish (Antenna) - 3Ghz 26dBi | 7128.25
PC02917 | FARO PARA TORREZ/Luz de Baliza | 4796.592
PC02928 | AIRFIBER 11FX,LOW-BAND DUPLEXER ACCESSORY | 6316.2275
PC02945 | Mufa 8 salidas Gypon | 5543.0971
PC02951 | PDUMH15ATNET | 0.01
PC02952 | AP Router 951Ui-2HnD | 0.01
PC02964 | RADIO MIMOSA 100-0000014 BACKHAUL 4900-6000MHZ 1GBITS 1 MILLION PPS | 14109.24
PC02967 | 100-000039 POE DATA PROTECTOR F/M5C W/GAS DISCHRGER | 0.01
PC02980 | 8 HILOS SC/APC PLC SPLITER | 1819.66
PC02981 | 16 HILOS SC/APC PLC SPLITER | 2449.07
PC02996 | TERMINAL 1/0 AWG 3/8" UN OJO DOS COMPRESION LCT | 93.7193
PC03000 | Amplifi HD Mesh Point | 3648.35
PC03002 | LLave Crece 12" | 2415
PC03005 | Bateria Ritar DC12100 | 5109.3444
PC03026 | ODF 2 Hilos | 212.4209
PC03049 | FG-TRAN-LX | 1717.18
PC03050 | SP-FG300E-PS | 19300.64
PC03071 | ODF 48 Hilos para Rack | 7250
PC03123 | Multimetro Digital | 1469.32
PC03126 | Disco Abrasivo 4-1 BFCD | 23.9
PC03130 | RJ45 10/100/1000 m S-RJ01 | 784.1
PC03141 | RB2011 UiAS-RM (RACK) | 3319.81
PC03165 | Escalera Extension Fibra de Vidrio 28 Pies | 13644.8413
PC03167 | Pala P/RedondaM/Corto | 315.06
PC03169 | Broca Concreto 1/4" X 6" Dewalt | 58.8
PC03173 | Grapas 6mm | 170.142
PC03177 | Gata Hidraulica tipo Botella | 1115.28
PC03179 | POLVORA/Carga Exotermica Electronica 115 Gramos | 297.7183
PC03200 | Escalera Tijera de 12 Pies | 9681.29
PC03201 | Martillo 16 Onz | 233.23
PC03203 | Transceiver Module SFP-10G-SR | 1721.65
PC03212 | Perno Hexagonal 3/8 x4 Hilo Completo | 17.5135
PC03223 | Bridas S/Fin Metalica 4" P/Manguera | 5.6049
PC03226 | Huawei HG8310M Gpon | 211.53
PC03230 | Broca Concreto 1/2" X 6" Dewalt | 80.4767
PC03238 | FMC-1001S | 2212.29
PC03288 | POE GPI-130 / Poe Injector | 2859.31
PC03304 | Nano Switch outdoor POE | 1343.8
PC03317 | Panel Solar 320W | 3213.45
PC03339 | POE Injector 24V-0.5A | 271.3902
PC03350 | Bandola Para Liniero | 822.04
PC03364 | POE Injector 48V-0.5A | 450.4866
PC03367 | Syrus CC SL3G-1645- Plus 3G | 3020.52
PC03368 | Waterproof Camera | 2077.11
PC03369 | Speaker with Amplifier | 1056.1
PC03370 | Microphone | 428.45
PC03372 | Input/OutPut Expander | 1689.85
PC03376 | Huawei HG8546 Wifi Gpon | 0.01
PC03377 | Syrus Titan Global Network | 2520.66
PC03378 | Syrus Trailer Tracker STT-4313-2G | 12368.72
PC03380 | Mufa Cierre Horizontal 24 Hilos | 668.955
PC03381 | Cinta Band It 3/4" (50mts) | 805.7344
PC03398 | Syrus SO3G-1809 | 3258.78
PC03399 | Temperature Sensor | 1882.8333
PC03405 | Cable para Sensor de Temperatura | 205.0844
PC03413 | Terminal de Ojo 6mm / Forro Amarillo | 3
PC03415 | Porta Relay Socket 5 Lineas | 157.0014
PC03440 | Fuente Poder CISCO PWR-2700-AC | 4435.91
PC03442 | Casco de Seguridad Para Altura | 2425.935
PC03447 | Fusible Gaveta 10 amp (Grande) | 17.05
PC03448 | Terminal de Ojo 10 mm | 7
PC03491 | Relay 12 V | 85
PC03498 | LPU kit puesta a tierra | 12174.85
PC03508 | 3.3-3.6 GHz PMP 450 Module, 20 Mbps | 8559.51
PC03520 | Cisco A9K-MOD160-SE | 116756.01
PC03521 | PWR-2KW-DC-V2 | 8860.96
PC03523 | Controlador de Carga LS2024EU 20A 12/24 | 772.33
PC03530 | Cisco A9K-MPA-20X1GE | 24872.04
PC03531 | Sensor de Nivel de Combustible | 987.185
PC03551 | Protector Rayos GPS | 1983.23
PC03552 | GPS Cable Jumper | 209.27
PC03559 | Tenda Nova MW5 3-PK | 0.01
PC03560 | Tenda Nova MW6 3PK | 5657.95
PC03561 | Cargador MAC 60W 4 pines | 788.68
PC03575 | Relay 24 V 30/40AMP | 237.7447
PC03577 | PATCH CORD CAT6 7FT | 88
PC03578 | Estabilizador 3000W | 3335.22
PC03581 | CISCO CATALYST WS-X4606-X2-E (4500E Series 6 puertos 10GE X2) 1YEAR | 10378.91
PC03582 | ENCHUFE POLARIZADO 15A 125V | 790.43
PC03591 | Fusionadora Fibra Optica KL-97 | 36348.23
PC03592 | Sangradora Fibra Optica OFT-000 (Corning) | 22224.365
PC03618 | SimCard AVL CLARO | 0.01
PC03619 | CABLE INTERIOR CAT5E 1000pies (304.8mts) | 1.9039
PC03622 | CABLE EXTERIOR LINKEDPRO Cat5e 1000pies (304.8mts) | 4.7385
PC03633 | Transceiver Module SFP-10G-ER Single Mode | 6818.93
PC03634 | CABLE EXTERIOR Logico Cat6 1000pies (304.8mts) Gel 23AWG | 11.1048
PC03645 | LLave Crece 8" | 278.2433
PC03647 | Enrutador OT-235P LTE CAT4 | 9990.36
PC03656 | Perno Hexagonal 5/16 x 3 Hilo Completo | 4.5882
PC03657 | Perno Hexagonal 1/4 X 2 1/2 Hilo Completo | 1.6027
PC03658 | Perno Hexagonal 3/8 x 3 Hilo/BASE MASTIL | 5.5313
PC03674 | Cargador p/tablet Surface | 671.3489
PC03681 | Bandeja 19"Cantilevered Vented Shelf 14" Depth 50 lbs/ CHINA DATACENTER | 254.4146
PC03684 | OLT MA5800-X2 | 75793.81
PC03688 | Pala P/Cuadrada M/Largo | 374.58
PC03689 | Pala P/RedondaM/Largo | 406.98
PC03691 | Barra Ochavada | 954.095
PC03702 | Pala Duplex | 699.3533
PC03703 | Tecle de mano 2Ton | 1036.6529
PC03707 | hEX lite | 1204.46
PC03708 | hEX S (RouterOS L4) with case (US) | 1905.43
PC03709 | SFP module 1.25G SM 20km 1310nm | 585.8
PC03711 | Cable adaptador Male Micro USB to Female USB | 257.955
PC03713 | Airprism antenna 5GHZ, 90 degree for R5ACPRISM | 11095.76
PC03715 | Jack conectres RJ45-110 Jack Snap Deluxe 50um | 43.6336
PC03732 | Toma hembra 15amp | 168.9285
PC03733 | Breaker 1 X 20 | 400.943
PC03735 | VARILLA/COBRE Polo Tierra 5/8 x 8" | 297.0093
PC03739 | TAPE ELECTRICO SCOTCH 35 ROJO 3/4 X 66 PIES UL 3M | 278.4967
PC03756 | Arandela Lisa 3/8 | 1.56
PC03763 | Cisco ASR-9010-DC-V2-FAN TRAY | 22360.56
PC03765 | PWR-2KW-DC-V2 Power Module Version 2 | 3287.08
PC03766 | Cisco WS-X6908 10G 2T 8Port | 29516.17
PC03790 | Flejadora para Cinta acero 3/4 | 3281.185
PC03800 | 24V 0.8A power supply | 216.5894
PC03801 | 24V 2.5A power supply + plug | 519.7725
PC03802 | JOMPER/Flex-guide (RPSMA to RPSMA cable 500mm) | 259.85
PC03804 | NetMetal 5SHP, Dual Chain with RouterOS L4 | 1602.64
PC03805 | DynaDish 5 (RouterOS L3) | 3304.89
PC03808 | SFP modules, S-35LC20D | 1057.8
PC03809 | SFP modules, S-53LC20D | 1057.68
PC03810 | Sleeve Kit for mANT 30, single-pack | 2685.49
PC03820 | Organizador Horizontal De 1U | 174.3742
PC03822 | PDU 1U Rack Mount 8 Ways America | 745.8549
PC03836 | BATERIA SUNPAL/12V 120Ah Gel Battery (para paneles solares) | 5751.745
PC03837 | CAJA NEMA 1 PARA MAIN QBL/QDL/QGL/QJL 100-225A SCH | 6685.33
PC03846 | DELL ORIGINAL 600GB 15K SAS 2.5" | 6157.51
PC03848 | CABLE TSJ 3X6 | 320
PC03860 | *CABLE*RED | 23894.03
PC03879 | AF-11 | 43801.57
PC03883 | Patch Panel 48 Puertos CAT6 - NEW-2777748 | 4934.945
PC03915 | mANTBox 52 15s with RouterOS L4 license | 9428.64
PC03916 | PowerBox Pro with 800MHz CPU | 3346.67
PC03917 | Metal 52 AC with 720 MHz CPU | 3953.97
PC03918 | SXTsq 5 ac with 16dBi 5GHz antenna | 3040.74
PC03919 | mANTBox 19s | 4127.6
PC03926 | LTU-Lite | 3756.58
PC03927 | LTU-Pro | 6483.17
PC03964 | LTU-LR | 3758.91
PC03966 | 4K H.265 PoE NVR MS-N7032-UPH | 28510.1
PC03970 | 8-Port-PoE-Switch MS-S0208-GL | 2781.46
PC03981 | Newlink Premium Cat 6A Modular Patch Panel NEW-2777724 | 3022.0106
PC03982 | Newlink Cat 6A Keystone Jack Blue NEW-3667706 | 82.6321
PC03991 | Controlador de Carga VIEWSTAR VS1024AU, 12/24VDC con Puerto USB y Pantalla LCD | 975.185
PC03995 | Ethernet Surge Protector | 555.9322
PC04030 | PATCH CORD DE FIBRA LC-LC MULTIMODO OM4 3MTS NEWLINK-120603D 2 | 524.88
PC04035 | REGLETA POE/ Texas GPOE-16A-48v240w | 9585.7567
PC04036 | Power Jack Enchufe Adaptador 2.1 X 5.5 mm Para CCTV Macho + Hembra | 25.9478
PC04037 | Electrodos Fujikura: FSM-17S, FSM-18S, FMS-19S | 1626.4617
PC04046 | HERRAJE PARA RUCKUS/902-0120-0000 | 750.9109
PC04051 | ZoneDirector 1200, licensed for up to 5 Ruckus Access Points 901-1205-UN00 | 18196.3
PC04058 | R710 902-0120-0000 | 867.9418
PC04062 | Mounting Kit for Ruckus T610/T610s and spare for T710/T710s, T310 | 3005.33
PC04086 | LT343 Plastic twist nut×2(P55) LT343 | 9.29
PC04090 | Antenna 4.8GHz-6.5GHz 21dBi Dual Polarized Sector Antenna, Connection Type 4xSMA | 7718.93
PC04108 | FS-148F | 19896.35
PC04126 | Huawei WiFi AX3 Pro WS7200 Wi-Fi 6 Plus Quad-core Router Mesh | 3680.51
PC04144 | Extension Sensor Combustible KDC 500 | 2130.8486
PC04155 | RB960PGS | 2886.34
PC04161 | POE 902-1180-US00 | 1538.29
PC04176 | Router Switch/CRS354-48G-4S+2Q+RM | 28198.6
PC04177 | CRS354-48G-4S+2Q+RM | 18020.84
PC04179 | FUENTE DE ALIMENTACION C3K-PWR-750W 100-240W 10A MAX MOD. AA25440 RS5 | 769.28
PC04180 | FUENTE DE PODER, 750W, 100-24V, 10A, 50-60HZ EMERSON AA25440 RS5 | 745.63
PC04181 | FUENTE DE PODER, 750, 100-240V, 10.5A, 50-60HZ DELTA ELECTRONICS DPSN-747AB A | 558.87
PC04182 | FUENTE DE PODER, 1150W, 100-240V, 12.6A, 50-60HZ DELTA ELECTRONICS 7001473-Y000 | 737.27
PC04184 | CABLE DE PODER | 868.8325
PC04189 | Ruckus /901-R550-WW00 | 12712.19
PC04215 | Tramo para torre 10" con tubo 3/4 vertical | 3264.3371
PC04250 | hAP ac³ with Router/RBD53iG-5HacD2HnD | 3157.14
PC04252 | Ruckus/901-R350-WW02 | 8436.9
PC04253 | 901-T350-WW51 | 25236.92
PC04266 | ROUTER LINKSYS DUAL-BAND AX1800 WIFI 6 SYSTEM BLACK E7350 | 3239.41
PC04267 | ESTABILIZADOR FVR-2201 8 SALIDAS 1100W FORZA | 926.93
PC04282 | TAPE ELECTRICO SCOTCH 35 VERDE 3/4 X 66 PIES UL 3M | 284.52
PC04284 | Aislante de Ceramica para Retenida / ANSI 54-2 | 55.472
PC04285 | CONECTOR MECANICO/VARILLA POLO A TIERRA:5/8 | 77.4826
PC04286 | Grillete de Acero 5/8 | 113.26
PC04289 | BRIDA S/Fin Metalica 1" P/Manguera | 12.1698
PC04292 | Placa para Tomacorriente (Acero Inoxidable) | 115.2749
PC04295 | Grillete de Acero 5/8 perno pasado | 114.601
PC04297 | Breaker 1 X 30 | 492.67
PC04298 | Conector Romex 1/2" | 9.2474
PC04300 | Tapon Hembra PVC Liso 1" | 10.845
PC04303 | Mikrotik RB941-2nD-TC | 1398.39
PC04308 | Protector Regulador de Voltaje AVTEK 220V/60HZ | 1268.4967
PC04309 | 902-0134-0000 | 5567.0363
PC04313 | Matillo Curvo MangoMetalico 20onz | 350.3567
PC04317 | Linterna D/Mano LED | 944.75
PC04318 | Juego D/Desarmador 6Pzs | 576.3
PC04325 | Union PVC Conduit 50MM (2") GR | 19.2083
PC04327 | Conector EMT a Compresion De 2" UL | 104.1361
PC04329 | Conector EMT a Compresion 3/4" UL | 22.6048
PC04330 | Conector LT Recto 3/4" | 47.1
PC04331 | TENSORES GALVANIZADO 3/4¨ (M-20) | 143.155
PC04335 | RB2011iLS-IN | 3142.49
PC04339 | Kit de Fusiones | 10385.195
PC04340 | Power Meter VFL 30KM | 1428.12
PC04342 | POE Injector 24V-1A | 380.05
PC04348 | Curva Conduit PVC 1/2" | 6.4674
PC04349 | Conector Conduit PVC 1/2" | 2.7924
PC04350 | Brida EMT 1 Oreja 1/2 | 1.6068
PC04351 | Goloso Punta De Broca 2" P/Techo | 1.8314
PC04352 | Goloso Punta Fina 2-1/2" P/Techo | 2.97
PC04353 | Espiche Plastico No. 10 2" x 3/8 Naranja | 3.4755
PC04360 | CAJA MODULAR 2 x 4 NEW | 66.1125
PC04362 | CONECTOR RJ-45 CAT6 PLASTICO | 10.3308
PC04363 | CABLE EXTERIOR Cat6 1000pies (304.8mts) | 6.79 | Se utiliza el PC05039 ya que es el disponible en alm.
PC04372 | Preformada Punto Verde ADSS 11.7 mm / 12.8 mm | 124.6
PC04379 | Placa Montaje Pared Newlink: 2 puerto/FACEPLATE | 22.1505
PC04389 | PATCH CORD LC-LC SIMPLEX 5Mts | 172.65
PC04390 | Cruceta P/Reserva 80X80 CM | 729.2928
PC04396 | TORNILLO DE EMPALME RAPIDO + TUERCA M6X20MM GALVANIZADO BTICINO | 8.76
PC04456 | Placa Montaje Pared Newlink: 1 puerto/FACEPLATE | 21.1218
PC04459 | BDS-I2850-IN12 | 241979.29
PC04463 | NVR XR18A/8PH (NVR-108MH-C/8P(C)) | 4438.37
PC04467 | U6-PRO | 6133.49
PC04468 | CABLE INTERIOR CAT6 1000pies (304.8mts) | 5.5968
PC04481 | SF Cable 4ft IEC320 C20 to C21 124AWG 20A 250V SJT Power Cord | 425.97
PC04486 | Caja EMT 2 x 4/METALICA | 30.45
PC04487 | Toma Corriente Hembra Doble Polarizado 120V | 48.2198
PC04511 | Poste Galvanizado de 12 Mts | 3123.08
PC04512 | Curva Conduit 2" PVC | 92.13
PC04521 | Huawei GPON Moudule (GPON SFP) Class C+ Optical Transceiver, SC, Single Module | 1748.44
PC04522 | Breaker 2 X 50 Enchufable | 747.2111
PC04523 | Codo Conduit 2' | 92.13
PC04525 | ESPUMA POLIURETANO POLY-FOAM | 451.3
PC04527 | PINTURA ANTICORROSIVA GRIS GLN | 772.2893
PC04532 | CAJA REGISTRO SUPERFICIAL CH 6X6X4 | 644.52
PC04533 | Tubo Conduit 3" Pvc Electrico | 1262.58
PC04534 | Curva Conduit PVC 3/4" | 5.938
PC04535 | Conector Conduit PVC 3" Electic | 301.19
PC04536 | Union Lisa Pvc 3" | 366.67
PC04537 | CAJA PLEXO PVC 4X4 | 87.385
PC04540 | PATCH CORD CAT6 10FT | 180.75
PC04541 | PERNO DE 0J0 5/8"X12" | 157.715
PC04542 | PERNO DE MAQUINA 5/8"X12" | 67.6066
PC04544 | RIEL STRUT DIAMETRO 1-5/8PULG 14AWG 10FT | 715.825
PC04546 | PWR-4330-AC - 350Watt | 10424.91
PC04547 | TUBO EMT 3/4"X10' | 291.77
PC04549 | GOLOSO CABEZA REDONDA ESTRELLA ARANDELA 8X1/2" | 0.406
PC04551 | TAPAGOTERA IMPERFAST BLANCO MATE | 320.745
PC04554 | FACEPLATE 3 SALIDAS | 32.8167
PC04559 | COPLE HEXAGONAL DE VARILLA | 5.7923
PC04560 | ABRAZADERA TIPO PERA 3/8 | 10.86
PC04561 | CEPILLO DE ALAMBRE CON MANGO | 127.88
PC04566 | TAPON HEMBRA PVC 3/4" | 6.7216
PC04567 | GOLOSO PUNTA FINA 1" | 0.8748
PC04574 | TUBO EMT 1/2"X10' | 185.55
PC04575 | Conector EMT a Compresion 1/2" UL | 16.995
PC04576 | COUPLING EMT DE COMPRESION 3/4 | 18.0643
PC04577 | CODO EMT 3/4 | 47.576
PC04581 | Centro de Carga 4 Espacios | 1777.08
PC04586 | LINEA RETRACTIL TWIN LEG | 18092.69
PC04590 | AISLADOR D/PORCELANA T/CARRETE 3'' (ANSI 53-2) | 28.2475
PC04591 | CABLE DE ALUMINIO 3X1/0 ACSR - NERITINA- 155 | 185.6811
PC04594 | SIERRA COLA DE ZORRO 14" | 251.24
PC04596 | Tramo para torre 12" con tubo 3/4 vertical | 3583.28
PC04600 | TUBO CONDUIT PVC:1 1/2 | 221.08
PC04601 | UNION CONDUIT PVC:1 1/2 | 15.8352
PC04602 | CURVA CONDUIT PVC:1 1/2 | 79.9
PC04611 | SOPORTE PARA CAMARAS EXTERIOR | 200
PC04615 | TUBO EMT 1"X10' | 371.098
PC04616 | Caja EMT 5 x 5/METALICA | 135.78
PC04617 | UNION EMT 3/4" | 37.2478
PC04618 | Goloso Punta Fina 1-1/2" P/Techo | 1.1111
PC04619 | Goloso Punta Broca 1-1/2" P/Techo | 1.0585
PC04623 | CORTA PERNOS 36" TRUPER | 1576.37
PC04625 | Goloso Punta Broca 2-1/2" P/Techo | 1.0015
PC04627 | FIBRA OPTICA 2 Hilos ADSS Flat SingleMode Span 100 m | 4.7746
PC04628 | FIBRA OPTICA 24 Hilos ADSS SingleMode Span 150 m | 24 | Se utiliza el PC05919 ya que es el disponible en alm.
PC04629 | FIBRA OPTICA 48 Hilos ADSS Singlemode Span 150 m | 49.44 | Se utiliza el PC05752 ya que es el disponible en alm.
PC04631 | MESA LIFE TIME COLOR BLANCA PARA FUSIONES | 1306.28
PC04636 | Magnetic Seal 6" x 25' Black | 4965.1
PC04638 | 901-R850-WW00 | 30606.01
PC04641 | TANQUE DE MAPP GAS | 301.006
PC04642 | ANTORCHA CON CHISPERO PARA MAPP GAS | 1342.35
PC04648 | C4KX-PWR-750AC-F | 21624.81
PC04653 | NVR 4K H.265 PoE NVR 5000 Series SKU:MS-N5016-PE | 12154.72
PC04662 | Syrus Lynx 4G Cat1 | 2730.92
PC04666 | KIT - Antena / Radio AF-11 | 5583.06
PC04682 | PATCH CORD LC-LC MM (MULTI MODE) UPC DUPLEX 1Mts OM3-150 | 201.4957
PC04684 | PATCH CORD LC-LC MM (MULTI MODE) UPC DUPLEX 10Mts OM3-150 | 113.7845
PC04685 | BATERIA CR1220 LITIO | 109.1338
PC04686 | BATERIA CR2032 LITIO | 10.9136
PC04688 | RACK 2 POSTES ALTO 4PIE ANCHO 19PULG. 24UR | 6927.754
PC04689 | MICRO POLEA SIMPLE 29KN GM CLIMBING | 2290
PC04690 | MOSQUETON ASIMETRICO ALUMINIO | 630.388
PC04692 | CUERDA SEMIESTATICA AXIS 11MM | 54.2093
PC04693 | Patch Cord SC-LC 1Mts DUPLEX | 396.7233
PC04695 | Cinta Doble cara 3M 3/4 X 36 Yardas | 939
PC04696 | INVERSOR SM 450W, 12 VDC, 115VAC | 1842.79
PC04700 | SOPORTE PARA TV 23-42 PULG | 269.9
PC04713 | Union Conduit Pvc 1/2 | 2.4671
PC04714 | Tubo Conduit PVC 1/2'' | 23.8386
PC04722 | FortiGate-40F (FG-40F) | 8241.5
PC04723 | FortiGate-60F (FG-60F) | 12327.31
PC04724 | FortiGate-200F (FG-200F) | 95800.38
PC04727 | FortiSwitch-148F-POE (FS-148F-POE) | 34087.52
PC04734 | AIRE ACONDICIONADO 12000 BTU | 12918.61
PC04735 | Tubo Pvc Conduit 1' | 72.4834
PC04747 | PATCH CORD LC LC DUPLEX OM3 UPC 10 MTS | 1465.8075
PC04754 | Bomba Para Líquidos con Manivela 25LMP | 1451.3
PC04755 | Cubeta Graduada 20 Lts | 1766.77
PC04759 | FN-TRAN-SFP+SR | 1672.51
PC04776 | SFP/GLC-SX-MM | 103.3188
PC04778 | FS-424E-FIBER | 56304.37
PC04781 | FS-108F | 6754.99
PC04788 | FortiGate-80F (FG-80F) | 24475.83
PC04792 | Cisco WS-C4500X-24X-ES Enterprise Services Switch | 10999.83
PC04802 | Fusible Gaveta 5 amp | 5.9986
PC04803 | Brida EMT 1 Oreja 1" | 3.51
PC04804 | DIODO RECTIFICADOR 1N4001 | 8
PC04807 | Spares Kit Cold Spares | 94216.88
PC04811 | FG-100F | 46655.9
PC04813 | CAMARA 6MP XW6SO / 1.27MM FIXED LENS / 360 DS-2CD6365G0E-IVS | 13373.31
PC04822 | Cisco QSFP-40G-LR4 Transceiver Modules | 6555.38
PC04836 | New Open Box Cisco A9K-24X10GE-SE 24 Port 10GE | 150335.8
PC04837 | GABINETE DE PARED PUERTA DE VIDRIO 15UR 19X18 1FANN NEXXT | 7935.64
PC04838 | Soporte Pared Bandeja Tipo Rejilla cablofil: 300mm | 418.9617
PC04839 | GENUINE Cisco GLC-T 1000BASE-T 50+ | 393.58
PC04843 | Reflector LED 30W | 329
PC04849 | Cuña para ruedas | 950.005
PC04850 | Linea de vida retractil 2 metros. | 4363.24
PC04851 | Cable contra caidas doble brazo gancho grande. | 2124.4825
PC04853 | CODO EMT 1/2 | 44.7
PC04855 | UNION EMT 1/2" | 14.76
PC04856 | CPAP-SG1530-FW | 10467.62
PC04857 | BATERIA KOBE 85 AH 800 CCA -/+ | 4922.38
PC04859 | Luminaria T/Jeta Led 20W 6000K | 285
PC04860 | LLave Crece 10" | 389
PC04861 | CINCEL 1"X10" | 250
PC04862 | FEX-101F-AM | 15700.67
PC04872 | Maneral para Auto 17mm 3/4"13/16"7/8" | 299
PC04880 | Conector Comprension caja #2 3-1/0 DER 6-2 | 23.1911
PC04902 | ARNES DE SUSPENSION | 7445.79
PC04904 | PUNTO FIJO 0.90 MTS | 312.17
PC04905 | Mazo 12 Lbs | 1235.73
PC04915 | Patch Cord LC-LC MM 25 Mts OM3 DUPELX | 1172.6517
PC04924 | Centro de Carga 12 Espacios | 4530.65
PC04928 | Breaker CH 2X40 | 780.9733
PC04929 | Cuerpo para Luminaria Led 2X18W T8 | 708.98
PC04935 | TORNILLO PARA MONTAJE RACK | 11.117
PC04947 | Perno de Expansion 5/16x2 | 29.4046
PC04957 | Pasta P/Soldar Estaño | 55
PC04968 | 48V 2A 96W | 1093.9858
PC04974 | Interruptor Doble 3Vias 15A | 89.145
PC04976 | Cepo Plastico E12 75W/125V | 69.44
PC04978 | Centro de Carga 8 Espacios 1F 3H 125AMP 120/240V | 2372.83
PC04980 | Conector EMT a Compresion De 1" UL | 29.1275
PC04991 | Organizador Vertical De 32U- Quest VF 04 100 | 2746.83
PC04995 | Rotuladora Brother PT-H110 | 1735
PC04996 | REMOVEDOR SABO | 306.1767
PC05000 | Inversor Hibrido GROWATT 3KW 120VAC 48VDC | 36062.12
PC05003 | CAJA DE REGISTRO PVC UL 4X4X2 | 825.22
PC05007 | FUENTE DE ALIMENTACION 120VAC 48VDC 12.5Amp 600W | 5837.16
PC05014 | Cinta Doble cara 3M 1'' X 60' | 165
PC05015 | FortiGate-400F (FG-400F) | 219041.88
PC05016 | FG-90G | 38443.59
PC05037 | PISTOLA PARA SILICON AZUL/ROJA LISA | 139
PC05041 | FortiGate-120G (FG-120G) | 55728.17
PC05043 | FortiGate-50G (FG-50G) | 10628.01
PC05044 | FortiGate-70G (FG-70G) | 19234.29
PC05046 | FortiSwitch-148F-POE (FS-148F-POE) | 33617.74
PC05052 | XMC-10GC | 6858.27
PC05060 | SP-EAR-FG90G-10 | 689.049
PC05069 | FortiGate-200G (FG-200G) | 122601.67
PC05071 | MultiPlus-II 48/5000/70-95 120V | 24251.83
PC05072 | SmartSolar MPPT 150/85-Tr VE.Can | 10762.56
PC05073 | SmartSolar MPPT 250/85-Tr VE.Can | 13029.46
PC05074 | Cerbo GX MK2 | 6542.5
PC05075 | Busbar 250A 6P +cover | 1655.2353
PC05076 | MEGA-fuse 150A/80V | 941.611
PC05077 | MEGA-fuse 200A/58V-48Vprod | 776.838
PC05078 | Battery switch ON/OFF 275A | 899.749
PC05079 | SmartSolar Pluggable Display | 762.72
PC05080 | VE.Can to CAN-bus BMS type A Cable 1,8 m | 376.645
PC05081 | VE.Can to CAN-bus BMS type A Cable 5 m | 376.645
PC05082 | RJ45 UTP Cable 0,3 m | 169.497
PC05083 | RJ45 UTP Cable 0,9 m | 211.872
PC05084 | VE.Direct to USB interface | 729.76
PC05085 | VE.Direct to USB-C interface | 753.29
PC05086 | VE.Direct Bluetooth Smart dongle | 1059.31
PC05087 | Fuse holder for MEGA-fuse | 244.8335
PC05088 | MultiPlus-II 48/3000/35-50 120V (UL 1741) | 16419.71
PC05089 | GX Touch 70 | 8545.18
PC05090 | Smart Battery Sense long range (up to 10m) | 1035.77
PC05091 | Battery Monitor BMV-712 Smart | 4190.19
PC05092 | Interface MK3-USB (VE.Bus to USB) | 1812.6
PC05093 | Interface MK3-USB-C (VE.Bus to USB-C) | 1577.16
PC05096 | Smart BatteryProtect 48V-100A | 3625.44
PC05100 | GX Touch 50 Wall Mount | 400.31
PC05101 | GX Touch 70 Wall Mount | 541.67
PC05435 | PREFORMADA PUNTO ROJO 9-10MM | 128.185
PC05436 | FIBRA OPTICA DROP 1 HILO- 1000 MTS | 3.1131
PC05437 | CISCO ASR-920-4SZ-A(power Cord) | 21466.6
PC05438 | Cepillo Copa Ondulado para Esmeriladora 4" | 215.1
PC05439 | Cepillo Copa Ondulado para Esmeriladora 4" HiloTrenzado | 287.61
PC05442 | Felpa para Pintar | 154.36
PC05443 | Maneral para Pintar | 163.26
PC05445 | PINTURA BASE ACRILICA-GLN | 1205.48
PC05453 | Bandeja Ventilada salida 19''X13.5" | 796.21
PC05464 | FCZ-15-F100F-100-02-00 | 59118.21
PC05491 | CAJA REGISTRO SUPERFICIAL CH 12X16X4 | 980.04
PC05492 | BARRA EQUIPOTENCIAL COBRE 1/4X4X12 C/SOPORTE PARED/AISLADORES UL-GBI14412P | 6423.8
PC05493 | Cable de Cobre THHN # 6 Negro | 94.4335
PC05494 | Terminal de Ojo Bimetalico #6 - 1/4 | 27.65
PC05499 | FCZ-15-0060F-100-02-00 | 14317.17
PC05518 | 902-0170-US00/ Power Adapter (48V, 0.8A, 30W) US | 1136.36
PC05545 | BRACKET DE PARED 4U X 19" NEWLINK-0455040 | 1846.96
PC05546 | GABINETE DE PARED 22U ABATIBLE 600X550X1080MM | 12420.4
PC05562 | Alicate prof. corte lateral 9" mango azul KLEINTOOLS | 1373.375
PC05564 | GRASA DELO STARPLEX EP2 TUBO14ONZ | 246.5315
PC05576 | Rocket Prism RP-5AC-GEN2 | 8391.02
PC05580 | BASE ESMALTE SUPER DRY LANCO:DEEP:BRILLANTE:SUPERIOR | 1283.73
PC05598 | Taladro inalambrico Percutor 1/2 Atomic 20v Dewalt | 10320
PC05600 | Juego de brocas 7 piezas para metal puntade carburo Milkauwee | 1202.7867
PC05602 | Llave combinada Petrul 9/16" | 58.6
PC05603 | Nivel Stanley 9" Torpedomagnetico | 169.13
PC05604 | Mecate Nylon Trenzado diamante 5/32In x 100ft negro ace | 346.96
PC05606 | Caja para herramientas 22x12.5" negra b-p truper | 641.025
PC05607 | Caja para herramientas Stanley 37 plastico con ruedas | 5108.11
PC05609 | SIERRA CIRCULAR ELECTRICA DEWALT:7-1/4":1800W | 0.01
pc05611 | Juego Destornilladores de precision 5 Pz Kleintools | 2490
PC05612 | ANGULAR METALICO 1/8 6MTS:1"X1" COMERCIAL | 383.2
Pc05618 | Perno Hexagonal Gr-2 Todo rosca 5/16 x 1-1/2" | 6.36
PC05627 | SFP+ 300 metros 850nm Multimodo - S+85DLC03D | 1633.59
PC05628 | MIKROTIK Modulo SFP a cobre 10/100/1000 -RJ-01 | 816.8
PC05629 | MIKROTIK Fuente de Poder 48V Open Frame Power Supply with 12V 7A output (For CCR r2 versions) | 1485.73
PC05631 | 48POW 48V 1.46A 70W power adapter + power plug (US) | 450.0945
pc05639 | EAT-P018-006-ABL-LA | 533.4692
pc05640 | EAT-P018-006-ARD-LA | 533.4692
pc05641 | EAT-SU1500RTXLCD2U-LA | 38282.94
pc05642 | EAT-SU2200RTXLCDN-LA | 69035.27
pc05643 | EAT-SU3000RTXLCD2UN-LA | 85666.73
pc05644 | EAT-LCR2400-LA | 14684.62
pc05645 | EAT-ISOBAR12ULTRA-LA | 5046.31
PC05660 | FS-108F-POE | 9269.8
PC05661 | FN-CABLE-SPF+3 | 1940.41
PC05690 | RIEL STRUT DIAMETRO 1-3/16PULG x 1-5/8 14AWG 10FT | 548.9763
pc05692 | Disco Duro 2TB WDPurple | 2966.56
PC05700 | BARRA EQUIPOTENCIAL COBRE DE 1/4X2X12¨, CON SOPORTES Y AISL | 4039.3633
PC05701 | Terminal De Ojo P/Cable 5/16 #6 AWG | 109.7588
pc05708 | Fortiswitch-108F-POE | 8575.18
pc05709 | Fortiswitch-424E | 25561.38
PC05711 | VE.Direct Cable 0,9m | 268.7125
PC05712 | Temperature sensor QUA/PMP/Venus GX | 515.0378
PC05713 | Service board GPUF with 16 ports C++ | 39845.87
PC05716 | CANALETA DLP 1 COMPARTIMIENTO BTICINO:20X12MM | 123.68
PC05718 | Terminal De Ojo P/Cable # 2 , Ojo de 3/8'' | 23.1145
PC05737 | Fibra Flat Drop 8 Hilos | 16.65
Pc05745 | FAP-231K-A | 8479.24
PC05747 | Coupling EMT 2'' | 73.2425
PC05748 | THHN 12 Blanco | 22.5513
PC05749 | THHN 12 Azul | 21.4597
PC05750 | FC2-10-EMS05-1040-02-12 | 1984.3046
PC05751 | Fibra Optica 4 Hilos Flat Drop | 15.17
PC05760 | Busbar 150A 2P 10 screws +cover | 522.592
PC05766 | Fusionadora Marca Splicer signal fire IA-9 | 31578.35
PC05768 | Optical Power Meter | 2504.25
PC05769 | VFL Lapiz Optico Skycom 20mW | 1001.7
PC05779 | Interruptores sencillo 15A, 125V color blanco | 112.35
PC05780 | Tapas De Repello 2x4 | 11.8564
PC05783 | Lámpara de pared para exteriores | 553.98
PC05789 | Cepo plato para bombilla E27 Eagle Marfil Plastico 150W | 28.665
PC05790 | CABLE PROTODURO TSJ CARRETE 3x10 Negro | 121.34
PC05799 | Disco corte metal 4-1/2 fino (115 x 1,2 x 22,2 mm) | 44.1224
PC05800 | S-HW-UPGRADE Hardware Support ¦ NX-Core platform | 66338.69
PC05802 | U-NIC-25G2A2-CM | 19672.48
PC05813 | Juego de llaves combinas 6-32mm:12 pzs | 1231
PC05814 | Juego de llave copa Stanley 1/2 25 piezas conratchet | 1847.33
PC05815 | Juego de llaves Allen Stanley 1/16-3/8" 20 piezas hexagonal | 468.02
PC05818 | Cisco VS-SUP2T-10G Catalyst 6500 | 6568.94
PC05819 | EATON SPD300208Y2N 300kA 120/208v | 74720.17
PC05820 | Datto 48 Port 1G PoE+ Cloud-Managed Switch DSW100-48P-4X | 41279.98
PC05821 | CISCO SFP-10G-BX40U-I - SFP+ Bidirectional 40km | 19287.82
PC05822 | Cisco SFP-10G-BX40D-I NEW SEALED WITH HOLOGRAM | 15311.67
PC05823 | Cisco WS-C4500X-F-32SFP+ 32x 10GB SFP+ Switch | 10119.66
PC05826 | FCZ-15-F200F-100-02-00 | 119923.89
PC05836 | Mufa EMT 1" | 70.49
pc05837 | Union Coupling 1" EMT | 36.7775
PC05838 | Cable THHN #6 Rojo | 92.93
PC05839 | Cable THHN #6 Blanco | 97.15
PC05840 | Rack de 42U | 11658.43
PC05841 | Bombilla LED A60 E27 12W 6000k | 77.15
PC05842 | Dell OptiPlex 7080 Micro Forma Factor Mini Business Desktop | 19852.14
PC05844 | DELL Latitude 5420 Laptop Intel Core i7 | 12892.64
PC05847 | DATTO AP840 NW WIRELESS ACCESS POINT | 19888.83
pc05848 | CINTA DE DUCTO UNIVERSAL GRIS 50MX50MM TESA | 564.35
PC05856 | U6+ Ubiquiti | 3753.16
PC04304 | Anclas para Retenida 3" x 1.60 mts | 494.97 | Agregado manual
PC00496 | Brazo para Retenida | 427.36 | Agregado manual
PC04891 | CANALETA BLANCA ANCHO-ALTO 3/4"X 1/2" C/ADHESIVO | 233.04 | Agregado manual
PC05693 | Tubo Pvc Conduflex 1/2 Rollo 30M Azul | 11.7 | Agregado manual
PC03620 | FIBRA OPTICA 6 Hilos ADSS Flat G.652D | 17.65 | Agregado manual
PC03031 | Fibra Optica 72 Hilos | 46.65 | Agregado manual
PC01361 | Mufa J019 (pequena) | 1119.88 | Agregado manual
PC01352 | Odf Rack 12 Acopladores | 1403.39 | Agregado manual
PC03128 | ODF 72 Hilos para Rack | 3649.49 | Agregado manual
PC00059 | PATCH CORD SC-SC SM (SINGLE MODE) UPC SIMPLEX 3Mts | 146 | Agregado manual
PC01372 | Poste 9 Mts | 3381.78 | Agregado manual
PC02939 | Preformada 1/4- 6.5 punto amarillo | 60.82 | Agregado manual
PC05025 | Preformada Punto Naranja 11.70 mm / 13.10 mm | 135.5099 | Agregado manual
PC03556 | Tenda AC1200 AC11 | 800.13 | Agregado manual
PC02322 | Tiras Plasticas 4.8 x 380MM (15") 50PZ | 263.49 | Agregado manual

## Variación de costos 060826 (hidden)
|  |  | 2026-05-08 | 2026-08-06
PC | Descripción | U/M | Pre. ant. | Pre. act. | Variación
PC04363 | CABLE EXTERIOR Cat6 1000pies (304.8mts) | PIE | 7.2084 | 6.79 | -0.4184
PC04891 | CANALETA BLANCA ANCHO-ALTO 3/4"X 1/2" C/ADHESIVO | C/U | 110.38 | 233.04 | 122.66
PC02900 | FIBRA OPTICA 12 Hilos ADSS Flat SingleMode Span 100 m | MTS | 7.5878 | 21.97 | 14.3822
PC04628 | FIBRA OPTICA 24 Hilos ADSS SingleMode Span 150 m | MTS | 14.4596 | 24 | 9.5404
PC04629 | FIBRA OPTICA 48 Hilos ADSS Singlemode Span 150 m | MTS | 27.6804 | 49.44 | 21.7596
PC04250 | HAP AC³ WITH ROUTER/RBD53IG-5HACD2HND | C/U | 2873.98 | 3157.14 | 283.16
PC01631 | Mufa Tipo Fost 48-96 Salidas | C/U | 997.4488 | 1650 | 652.5512
PC02748 | ODF 4 Hilos | C/U | 355.95 | 416 | 60.05
PC03577 | PATCH CORD CAT6 7FT | C/U | 89.4513 | 88 | -1.4513
PC00024 | PATCH CORD SC-SC SM (SINGLE MODE) UPC DUPLEX 3MTS | C/U | 275.9403 | 296 | 20.0597
PC00059 | PATCH CORD SC-SC SM (SINGLE MODE) UPC SIMPLEX 3MTS | C/U | 143.44 | 146 | 2.56
PC04372 | Preformada Punto Verde ADSS 11.7 mm / 12.8 mm | C/U | 67.3138 | 124.6 | 57.2862
PC02736 | SPLITTER 1X8 O0SPL2500 | C/U | 81.3103 | 259.99 | 178.6797
PC02322 | Tiras Plasticas 4.8 x 380MM (15") 50PZ | BOLSA | 132.08 | 263.49 | 131.41